## Sheet1
Mayfly_adapter_v1p1_RevB
Schematic designator | Digikey.com materials | Manufacturer PN | Digikey PN | Qty | Unit Price | Per-board price
U1, U3 | PCA9577 I2C port expander 16-TSSOP | PCA9577PW | 296-20978-2-ND | 2 | 1.28 | 2.56
U4 | TMUX1208PWR 8-ch analog multiplexer 16-TSSOP | TMUX1208PWR | 296-51847-2-ND | 1 | 0.781 | 0.781
U2 | TCA9548AMRGER 8-ch I2C multiplexer, VQFN package | TCA9548AMRGER | 296-TCA9548ARGERQ1TR-ND | 1 | 1.9642 | 1.9642
Hall0-7 | JST_PH_B4B-PH-K_04x2.00mm_Straight | B4B-PH-K-S(LF)(SN) | 455-1706-ND | 8 | 0.22 | 1.76
Heart0-7 | Molex KK 4-pin header thru-hole 2.54mm | 22112042 | WM2702-ND | 8 | 0.65 | 5.2
C1,C2,C4,C5 | Capacitor 0.1uF - 0603 ceramic 25V X7R | CL10B104KA8NNNC | 1276-1006-1-ND | 4 | 0.1 | 0.4
C3,C6 | CAP CER 1UF 16V X7R 0603 | CL10B105MO8NNWC | 1276-6524-1-ND | 2 | 0.09 | 0.18
R1, R2, R3, R4 | RES SMD 10K OHM 5% 1/10W 0603 | ERJ-3GEYJ103V | P10KGCT-ND | 3 | 0.1 | 0.3
R5, R6 | RES SMD 100K OHM 5% 1/10W 0603
H1, H2 | Male HEADER VERT 40POS 2-row 2.54MM, breakaway | PRPC020DFBN-RC | S2221EC-20-ND | 1 | 1.21 | 1.21
H3,H4 | Female Header 20POS 2x10 0.1 GOLD PCB | PPPC102LFBN-RC | S6106-ND | 2 | 1.14 | 2.28
| JST 4-pin connector housing, female | PHR-4 | 455-1164-ND | 8 | 0.1 | 0.8
| JST crimp-on female connector 24-30AWG | SPH-002T-P0.5S | 455-1127-1-ND | 32 | 0.1 | 3.2
[5 empty] | Subtotal | 20.6352 | Subtotal | 0
| Heart rate sensor modules |  |  | 8 | 14.94 | 119.52
| CABLE GLAND 2.5-6.5MM PG7 POLY - Altech | 5308 507 | 1920-1056-ND | 8 | 1.39 | 11.12
| Digi 4G LTE CAT-M1 modem | XB3-C-A2-UT-001 | 602-2169-ND | 1 | 81.68 | 81.68
| EnviroDIY Mayfly v1.1 (Amazon) |  | https://www.amazon.com/EnviroDIY-Mayfly-Logger-Arduino-Compatible/dp/B01F9B4WCG/ref=sr_1_1 | 1 | 120 | 120
| Solar Panel - 5 Watt | Adafruit Industries 5367 | 152-5367-ND | 1 | 43.69 | 43.69
| Li-Ion battery 4400mAh | Adafruit Industries 354 | 1528-1834-ND | 1 | 17.96 | 17.96
| Watertight box Integra Enclosures, clear top | H10084HC-6P-WHT | 2321-H10084HC-6P-WHT-ND | 1 | 98.18 | 98.18
[5 empty] | Subtotal | 492.15 | Subtotal | 152.88
SIM card (360 MB / year minimum)
| 4-conductor cable USB-2.0 28gauge 0.150" diameter, 1000ft spool | 2725-2828-BL-01000-A | CN230B-1000-ND | 1 | 152.88 | 152.88 | 1 | 152.88
| 1/4" heat shrink semi-rigid 4ft, black, moisture-proof | ‎SCL-1/4-0-STK‎ | ‎484-SCL-1/4-0-STK-ND‎ | 1 | 7.73